## Sheet1
序 号 | 设备 名称 | 技术参数要求 | 单位 | 数量 | 质保期（月） | 备注
1 | 500万定焦警戒一体机 | 1、1/1.8英寸500万像素CMOS传感器 2、高清定焦镜头，F1.0超大光圈 3、最低照度Color:0.0004Lux@(F1.0,AGC ON),B/W:0Lux with IR 4、支持4颗白光补光，补光距离30米 5、支持三码流、主码流默认分辨率3072x1728@25fps 6、支持onvif Profile S/T/G/M、GB28181-2022、GAT1400-2017、CGI、RTMP 7、在警戒功能界面应支持设置4个场景画面 ；警戒类型应包含周界警戒、拌线警戒和翻墙警戒；警戒模板应包含警戒预案模板、自定义警戒模板；警戒预案模板包含：抓拍并联动白光、抓拍并联动白光、单次警音、抓拍并联动炸裂式多级声光、抓拍并联动渐进式多级声光；自定义警戒模板应能设置三级警戒，每级警戒可联动白光(闪光1次/闪光2次/以光3次/频闪/常亮)、联动声音、联动开关量输出、联动录像、联动抓拍（需提供公安部检测报告证明文件） 8、应能根据不同场景(如工频场景、反光场景、背光场景、强光场景、雨天场景、雾天场景、车辆场景、人形场景、夜景场景、飞尘场景)对视频参数(如曝光、白平衡、亮度、饱和度、对比度、噪声、强光抑制、宽动态等)进行自动调整，达到最佳画面果（需提供公安部检测报告证明文件） 9、支持移动报警、遮挡报警、电压报警、磁盘满、磁盘读写错误、录像异常、IP冲突、MAC冲突、FTP服务器异常、端口输入报警、网线断（日志信息） 10、1个内置MIC和1个内置扬声器，支持双向语音对讲 11、1路报警输入，1路报警输出，1路音频输入，1路音频输出 12、供电：DC12V±20%；POE 802.3af 13、工作温度-35℃~65℃、湿度小于95%(无凝结)，IP66 14、★提供与原系统无缝对接证明； 15、★提供适合现状的合理的网络地址规划和分配。 | 台 | 50 | 36 | 不含支架和电源
2 | 室外防水支架 | 壁装支架/白/铝合金 | 个 | 50
3 | 600万25倍全光谱警戒全景枪球 | 1、全景通道双1/1.8"CMOS传感器，双2.8mm高清镜头 2、全景通道：水平视场角≥190°，垂直视场角≥75°；画幅比≥25:10，图像分辨率≥3840×1568（需提供公安部检测报告证明文件） 3、全景通道600万像素（3840×1568，25fps）， 细节通道400万像素（2560×1440，25fps） 4、细节通道具有10颗红外灯和4颗白光灯：当环境照度低于一定值时，通过红外灯照射，可基本分辨距离800米处所摄建筑物目标的轮廓；通过白光灯照射，可基本分辨距离150米处所摄建筑物目标的轮廓。全景通道具有3颗白光灯：当环境照度低于一定值时，通过白外灯照射，可基本分辨距离80米处所摄建筑物目标的轮廓（需提供公安部检测报告证明文件） 5、最低照度，细节：Color:0.003Lux，全景：Color:0.002Lux 6、全景通道：智能监控；细节通道：智能监控/人脸抓拍 7、支持智能跟踪，全景通道：行为分析联动跟踪/手动跟踪/全景跟踪，细节通道：智能分析联动跟踪/手动跟踪 8、全景通道：≥支持场景图像效果自适应，应能根据不同场景(如工频场景、反光场景、背光场景、强光场景、雨天场景、雾天场景、车辆场景、人形场景、夜景场景、飞尘场景等),自动调整视频参数(如曝光、白平衡、亮度、饱和度、对比度、噪声、强光抑制、宽动态等)（需提供公安部检测报告证明文件） 9、支持阿里云,默认关闭（手机APP）、onvif Profile S/T/G/M、GB28181、GAT1400-2017、GB35114、CGI、RTMP（推流）、RTSP、注册中心（主动模式）、图片流、外挂最多同时开启7路1080P@25FPS ，含私有协议/onvif 10、支持磁盘满、无磁盘、磁盘读写错误、录像异常、IP冲突、MAC冲突、FTP服务器异常、端口输入报警、网线断（日志信息）、视频丢失报警 11、支持报警联动声音警示、白光警示、录像、抓拍、PTZ、上传中心、跟踪 12、支持周界警戒/绊线警戒，默认周界警戒；联动声音、联动白光 13、支持TF卡槽，2路报警输入，1路报警输出，1个内置扬声器（功率4Ω4W），1路音频输入，1路音频输出，全景支持加热模块，细节支持风扇 14、IP66、4级防雷、防浪涌、3级B静电防护 15、工作温度，-30℃~65℃，湿度小于95%(无凝结) 16、电源适应性AC24V±25%，DC24V±10% 17、★提供与原系统无缝对接证明 18、★提供适合现状的合理的网络地址规划和分配。 | 台 | 9 | 36 | 含电源，不含支架。
4 | 室外球机防水支架 | 壁装支架//铝/白色喷塑 | 个 | 9
5 | 监控立杆 | 高3.5米，壁厚2.8mm，横臂为法兰式横臂，上径74mm，下径116mm | 根 | 5
6 | 室外箱 | 尺寸400*500*600，壁厚1.6mm。包含：室外箱本身、电源插排、熔纤盒、尾纤、光纤适配器、光纤跳线、插头网线跳线、收发器及交换机等，以及安装固定 | 台 | 5
7 | PVC20管 | φ20，PVC穿线管 | 米 | 200
8 | 波纹管20管 | φ20，PVC波纹管 | 米 | 200
9 | PE穿线管 | φ20，PE穿线管 | 米 | 1000
10 | 六类网线 | 超五类非屏蔽 | 米 | 1800
11 | 4芯光缆 | 4芯单模，室外光缆 | 米 | 1500
12 | 电源线 | rvv2*1.5 | 米 | 1500
13 | 其它辅 材及施 工调试 | 桥架、光缆终端盒、胶带、扎带、水晶头、光纤熔接、调整角度、标签、原有系统接入等 | 项 | 1
注：1、以上技术参数及要求是采购人根据项目需要提出的基本条件，其中某些参数借鉴某一品牌产品标准进行描述，仅供参考，以上要求如果含有品牌名称、特定型号、特定指标参数、产地等要求，仅作为项目质量水平和性价比基准，比选人可以此基准作为参考，提供与含有品牌名称、特定型号、特定指标参数、产地等要求的货物同档次或者更优档次的货物。 2、质保期：不得低于 1 年，（如果某种产品本身出厂质保期或国家对某种产品规定质保期高于 1 年的，执行出厂质保期或国家规定的质保期），质保期内，比选人应对由于工艺或材料等的缺陷所发生的任何不足或故障负责，任何产品本身的缺陷造成的产品更换，所需费用由比选人承担。3、比选人须保证所提供产品的真实性，采购方有权在签订合同前，要求中选单位对所投产品进行实物演示，若实物演示与比选参数、功能不符，则视比选单位为虚假应标，采购人有权拒签合同；若项目验收时发现比选方提供的产品与投标参数、功能不符，验收组不予通过，所造成的全部后果由中选单位自行承担。 4、带★项为实质性响应技术指标、参数，如不能满足或低于采购文件相应技术指标、参数作为无效比选处理。